## isaac_adc
technology | resolution | action | energy | area | n_components
32nm | 4 | convert | 0.78629 | 361.0442 | 1
32nm | 5 | convert | 0.9879 | 476.9076 | 1
32nm | 6 | convert | 1.1962 | 626.9076 | 1
32nm | 7 | convert | 1.418 | 845.1807 | 1
32nm | 8 | convert | 1.6667 | 1200 | 1
32nm | 9 | convert | 1.9691 | 1827.9116 | 1
32nm | 10 | convert | 2.379 | 3002.008 | 1
32nm | Kull 8b | convert | 2.5833 | 1600 | 1
# Energy: 16*10^-3 W / (1.2*8*10^9 ADC BW) * 10 ^ 12 J->pJ | [5 empty] | ISAAC ADC energy is 36% lower than the energy in the published ADC paper paper
# 16*10^-3 / (1.2*8*10^9) * 10 ^ 12 | [5 empty] | Kull: 2.583 pJ/op, ISAAC: 1.67
# Area: 9600um^2 / 8 | [5 empty] | Area also 25% lower in ISAAC
| Height px | Area Porportion | Area (um^2) |  | Power (mw) | Kull: 1600um^2. ISAAC: 1200um^2
Vref Buffer | 137 | 0.1834 | 293.4404 |  | 0.2
Capacitive DAC | 340 | 0.45515 | 728.2463 |  | 0.2
Memory | 111 | 0.14859 | 237.751 |  | 0.7
Latches | 27 | 0.036145 | 57.8313 |  | 0.8
Clock & Latch Calibration | 132 | 0.17671 | 282.7309 |  | 1.2
Total | 747 | 1 | 1600 |  | 3.1
[6 empty] | Area | [7 empty] | Power
[6 empty] | Resolution | [7 empty] | Resolution
Area/Energy linear scale | [5 empty] | 4 | 5 | 6 | 7 | 8 | 9 | 10 |  | 4 | 5 | 6 | 7 | 8 | 9 | 10
Vref Buffer | 137 | 0.1834 | 293.4404 |  | 0.2 | 146.7202 | 183.4003 | 220.0803 | 256.7604 | 293.4404 | 330.1205 | 366.8005 |  | 0.1 | 0.125 | 0.15 | 0.175 | 0.2 | 0.225 | 0.25
Memory | 111 | 0.14859 | 237.751 |  | 0.7 | 118.8755 | 148.5944 | 178.3133 | 208.0321 | 237.751 | 267.4699 | 297.1888 |  | 0.35 | 0.4375 | 0.525 | 0.6125 | 0.7 | 0.7875 | 0.875
Latches | 27 | 0.036145 | 57.8313 |  | 0.8 | 28.9157 | 36.1446 | 43.3735 | 50.6024 | 57.8313 | 65.0602 | 72.2892 |  | 0.4 | 0.5 | 0.6 | 0.7 | 0.8 | 0.9 | 1
Clock & Latch Calibration | 132 | 0.17671 | 282.7309 |  | 1.2 | 141.3655 | 176.7068 | 212.0482 | 247.3896 | 282.7309 | 318.0723 | 353.4137 |  | 0.6 | 0.75 | 0.9 | 1.05 | 1.2 | 1.35 | 1.5
Area/Energy pow2 scale
Capacitive DAC | 340 | 0.45515 | 728.2463 |  | 0.2 | 45.5154 | 91.0308 | 182.0616 | 364.1232 | 728.2463 | 1456.4926 | 2912.9853 |  | 0.0125 | 0.025 | 0.05 | 0.1 | 0.2 | 0.4 | 0.8
[6 empty] | 481.3922 | 635.8768 | 835.8768 | 1126.9076 | 1600 | 2437.2155 | 4002.6774 |  | 1.4625 | 1.8375 | 2.225 | 2.6375 | 3.1 | 3.6625 | 4.425
# L. Kull et al., "A 3.1mW 8b 1.2GS/s single-channel asynchronous SAR ADC with alternate comparators for enhanced speed in 32nm digital SOI CMOS," 2013 IEEE International Solid-State Circuits Conference Digest of Technical Papers, 2013, pp. 468-469, doi: 10.1109/ISSCC.2013.6487818. | [12 empty] | Energy/Op
[14 empty] | 1.2188 | 1.5312 | 1.8542 | 2.1979 | 2.5833 | 3.0521 | 3.6875